## 2024_XIAO_ESP32_LCD01_utf8
ID | 指定子 | フットプリント | 数量 | 名称 |  | JLCPCB Part #
1 | REF**
2 | J3
3 | R1
4 | R6 | R_0603_1608Metric_Pad0.98x0.95mm_HandSolder | 1 | 75K
5 | SW3 | TVGP01-G73BB | 1 | SW_D7
6 | U2 | MOUDLE14P-SMD-2.54-21X17.8MM-S3 | 1 | XIAO-ESP32S3
7 | R8
8 | J6 | PinHeader_1x02_P2.54mm_Vertical | 1 | SW_EN(D3)
9 | U3 | NJR-DMP8_NJR | 1 | NJM2113M-ND
10 | C9
11 | SW1 | TVGP01-G73BB | 1 | SW_D3
12 | C7 | C_0603_1608Metric_Pad1.08x0.95mm_HandSolder | 1 | 1u | GRM188R61A105KA61D | C86012 | 1608チップ積層セラミックコンデンサ(10V/1μF)
13 | C6 | C_0603_1608Metric_Pad1.08x0.95mm_HandSolder | 1 | 0.1u | GRM188R72A104KA35D | C77058 | 1608チップ積層セラミックコンデンサ(100V/0.1μF)
14 | REF** | hole_2 | 1 | hole_2
15 | REF**
16 | J1 | PinHeader_1x04_P2.54mm_Horizontal | 1 | POWER
17 | LS1 | UGSM23A | 1 | UGSM23A
18 | C8 | C_0603_1608Metric_Pad1.08x0.95mm_HandSolder | 1 | 5u | C1608X5R1E475K080AC | C2167443 | 積層セラミックコンデンサ(MLCC) 4.7μF 25V dc 0603 (1608M)
19 | SW2 | TVGP01-G73BB | 1 | SW_D9
20 | REF**
21 | R5 | R_0603_1608Metric_Pad0.98x0.95mm_HandSolder | 1 | 3K
22 | J7 | PinHeader_1x02_P2.54mm_Vertical | 1 | BL_EN(D3)
23 | J4 | PinSocket_1x07_P2.54mm_Vertical | 1 | 1.9 LCD 7P
24 | U1 | SOT-223 | 1 | AZ1117CH-3.3TRG1 |  | C92102 | 電圧レギュレータ 低ドロップアウト電圧 3.3 V
25 | J5 | PinHeader_1x03_P2.54mm_Vertical | 1 | SP_EN(D3)
26 | C5 | C_0603_1608Metric_Pad1.08x0.95mm_HandSolder | 1 | 1000P | GRM1882C1H102JA01D | C85968 | 1608チップ積層セラミックコンデンサー 50Vdc 1000pF
27 | RV1 | Potentiometer_ACP_CA6-H2
28 | J2 | NS-Tech_Grove_1x04_P2mm_Vertical | 1 | GROVE I2C
[5 empty] | GRM188R61A106KE69D | C77044 | 1608チップ積層セラミックコンデンサ(10V/10μF)
[5 empty] | RK73H1JTTD1002F | C130232 | 1608角形チップ抵抗器 RK73H 10kΩ 0.1W ±1%
[5 empty] | C1608X6S0G226M080AC | C1517768 | MLCC,0603,X6S,4V,22UF,20%,0.8MM